## Tabelle1
Check AD8307 output voltage Shall not exceed ADC max. input voltage Check AD8307 output voltage with 2 different HF input levels, e.g. -50 and 0 dBm. … results in the calibration line. Then enter the max. HF input level to check if it fits the ADC input voltage range. For best ADC resolution the AD8307 output voltage should be just below the upper ADC input voltage limit. |  |  | DL6GL, 12.04.2018
Inputs are yellow
Max. ADC input voltage | 1.68 | V
Lower AD8307 HF input (y1) | -50 | dBm
Lower AD8307 output (x1) | 0.69 | V
Upper AD8307 HF input (y2) | 0 | dBm
Upper AD8307 output (x2) | 1.4 | V
Gives the calibration line
Calibration line, slope m | 70.4225
Calibration line, y-intercept b | -98.5915
Check AD8307 output voltage @ max. dBm
Extrapolation to max. dBm | 16 | dBm
Gives AD8307 output voltage | 1.6272 | V
Output voltage within 10% range below ADC input limit